## Blatt1
Fahrwerkseinstellung Tracer 900 GT |  |  |  |  | YAMAHA
|  | 25 - 30% 70 - 75% | Gesamtspanne (Range) | Auslieferung (Initial) | Min. (weich) | Standard | Max. (hart) | Personal Set)
Gabel
Federweg: (Total Travel) | WA: 137 mm (5.4 in) Real: 142 mm | 34,25 - 41,1 mm 95.9 - 102,75 mm |  | Rider Sag: 90 mm
zuerst auf -> zu
Federvorspannung: (Pre-Load) | (von Offen ->) |  | 15 1/4 Umdrehungen |  | 19,0 mm (0,75 in) | 16,0 mm (0,63 in) | 4,0 mm (0,16 in)
zuerst zu -> auf
Zugstufe: (Rebound) | (von Zu ->) |  | 14 Klicks |  | 11 Klicks auf | 7 Klicks auf | 1 Klick auf
zuerst zu -> auf
Druckstufe: (Compression) | (von Zu ->) |  | 13 Klicks |  | 11 Klicks auf | 7 Klicks auf | 1 Klick auf
Federbein
Federweg: (Total Travel) | WA: 142 mm (5.6 in) | 35,5 - 42,6 mm 99,4 - 106,5 mm
zuerst auf -> zu
Federvorspannung: (Pre-Load) | (von Offen ->) |  | 25 Klicks |  | 1 Klick zu | 11 Klicks zu | 24 Klicks zu
zuerst zu -> auf
Zugstufe: (Rebound) | (von Zu ->) |  | 20 Klicks |  | 18 Klicks auf | 7 Klicks auf | 1 Klick auf